## Sheet1
Končar |  | KONTROLNI LIST BR. |  |  |  | KONTROLA KVALITETE
Energetski |  | xxxx
transformatori d.o.o. |  | TEST REPORT No. |  |  |  | QUALITY CONTROL
POPREČNO REZANJE LIMA TRANSVERSAL SHEET CUTTING
TIP TRANSFORMATORA: TRANSFORMER TYPE: |  |  |  | VRSTA LIMA: TYPE OF LAMINATION: |  |  | BROJ KOLUTA: DRUM NUMBER:
OBJEKT: PROJECT: |  |  |  | OBLIK: FORM:
TVORNIČKI BROJ: SERIAL NUMBER: |  |  |  | PAKET BR.: PACKAGE NO.: |  |  | CRTEŽ BROJ: DRAWING NUMBER:
MJESTO ZA CRTEŽ OBLIKA
| Nazivne mjere [mm] Nominal values [mm] |  | Izmjereno [mm] Measured [mm] |  | Dozvoljeno odstupanje [mm] Tolerance [mm] |  | Odstupanje [mm] Deviation [mm]
[5 empty] | + | -
L
L1
L2
L3
L4
L5
L6
L7
L8
L9
L10
L11
L12
L13
L14
LM
ŠIRINA B WIDTH B |  |  |  |  | 0 | 0.6
DEBLJINA LIMA SHEET THICKNESS |  |  | ručno uz alarm u slučaju da nije obavljeno |  | 0.03 | 0.03
SRH (POPREČNO REZANJE) BURR (TRANSVERSAL CUTTING) |  |  |  |  | 0.02 | 0.02
KUT (-45°) ANGLE [°] |  |  | izbaciti iz izvještaja |  | 0.1 | 0.1
KUT (+45°) ANGLE [°] |  |  |  |  | 0.1 | 0.1
NAPOMENA: | Dozvoljena odstupanja prema E43651 / Tolerances according to E43651
DATUM ISPITIVANJA: |  | PREGLEDAO / ISPITAO: |  |  |  | ODOBRIO:
TESTING DATE: |  | REVIEWED / TESTED BY: |  |  |  | APPROVED BY:
KPT – Q – 026 Izdanje 05.2015. |  |  |  | This document is valid without signature
Note on L23: AKO JE ODSTUPANJE VEĆE OD DOZVOLJENOG BROJKE POSTAJU CRVENE