## VALOVITOST
Končar |  | KONTROLNI LIST BR. |  |  |  | KONTROLA KVALITETE
Energetski |  | xxxx
transformatori d.o.o. |  | TEST REPORT No. |  |  |  | QUALITY CONTROL
VALOVITOSTWAVENESS
VRSTA LIMA:TYPE OF LAMINATION:
PROIZVOĐAČ:MANUFACTURER: |  |  |  | ŠIRINA:WIDTH:
TVORNIČKI BROJ:SERIAL NUMBER: |  |  |  | BROJ KOLUTA:COIL NUMBER:
| Nazivne mjere [mm]Nominal values [mm] |  | Izmjereno [mm]Measured [mm] |  | Dozvoljeno odstupanje [mm]Tolerance [mm] |  | Odstupanje [mm]Deviation [mm]
[5 empty] | + | -
DUŽINA VALAWAVE LENGTH
VISINA VALAWAVE HEIGHT
ODNOS VISINE VALA I DULJINE VALA [%]RATIO BETWEEN WAVE HEIGHT AND WAVE LENGHT [%] |  |  |  |  | 1.5
BROJ VALOVA NA 1 mNUMBER OF WAVE AT 1 m
NAPOMENA: | Dozvoljena odstupanja prema TUN 901 170 /Tolerances according to TUN 901 170
DATUM ISPITIVANJA: |  | PREGLEDAO / ISPITAO: |  |  |  | ODOBRIO:
TESTING DATE: |  | REVIEWED / TESTED BY: |  |  |  | APPROVED BY:
KPT – Q – 026 Izdanje 05.2015. |  |  |  | This document is valid without signature
Note on L23: AKO JE ODSTUPANJE VEĆE OD DOZVOLJENOG BROJKE POSTAJU CRVENE

## SRH
Končar |  | KONTROLNI LIST BR. |  |  |  | KONTROLA KVALITETE
Energetski |  | xxxx
transformatori d.o.o. |  | TEST REPORT No. |  |  |  | QUALITY CONTROL
SRHBURR
VRSTA LIMA:TYPE OF LAMINATION:
PROIZVOĐAČ:MANUFACTURER: |  |  |  | ŠIRINA:WIDTH:
TVORNIČKI BROJ:SERIAL NUMBER: |  |  |  | BROJ KOLUTA:COIL NUMBER:
|  |  | Izmjereno [μm]Measured [μm] |  | Dozvoljeno odstupanje [μm]Tolerance [μm] |  | Odstupanje [μm]Deviation [μm]
[5 empty] | + | -
SRH (UZDUŽNO REZANJE) [µm]BURR (LONGITUDINAL CUTTING) [µm] |  |  |  |  | 15 | 0
SRH (UZDUŽNO REZANJE) [µm]BURR (LONGITUDINAL CUTTING) [µm]30 % očitanja30% of readings
NAPOMENA: | Dozvoljena odstupanja prema TUN 901 170 /Tolerances according to TUN 901 170
DATUM ISPITIVANJA: |  | PREGLEDAO / ISPITAO: |  |  |  | ODOBRIO:
TESTING DATE: |  | REVIEWED / TESTED BY: |  |  |  | APPROVED BY:
KPT – Q – 026 Izdanje 05.2015. |  |  |  | This document is valid without signature
Note on L23: AKO JE ODSTUPANJE VEĆE OD DOZVOLJENOG BROJKE POSTAJU CRVENE

## SABLJA
Končar |  | KONTROLNI LIST BR. |  |  |  | KONTROLA KVALITETE
Energetski |  | xxxx
transformatori d.o.o. |  | TEST REPORT No. |  |  |  | QUALITY CONTROL
"SABLJA"CAMBER
VRSTA LIMA:TYPE OF LAMINATION:
PROIZVOĐAČ:MANUFACTURER: |  |  |  | ŠIRINA:WIDTH:
TVORNIČKI BROJ:SERIAL NUMBER: |  |  |  | BROJ KOLUTA:COIL NUMBER:
| Nazivne mjere [mm]Nominal values [mm] |  | Izmjereno [mm]Measured [mm] |  | Dozvoljeno odstupanje [mm]Tolerance [mm] |  | Odstupanje [mm]Deviation [mm]
[5 empty] | + | -
DULJINA SABLJECAMBER LENGHT
VISINA SABLJECAMBER HEIGHT
"SABLJA" [%]CAMBER [%] | 0 |  |  |  | 0.033 | 0
NAPOMENA: | Dozvoljena odstupanja prema TUN 901 170 /Tolerances according to TUN 901 170
DATUM ISPITIVANJA: |  | PREGLEDAO / ISPITAO: |  |  |  | ODOBRIO:
TESTING DATE: |  | REVIEWED / TESTED BY: |  |  |  | APPROVED BY:
KPT – Q – 026 Izdanje 05.2015. |  |  |  | This document is valid without signature
Note on L23: AKO JE ODSTUPANJE VEĆE OD DOZVOLJENOG BROJKE POSTAJU CRVENE

## ŠIRINA; DEBLJINA
Končar |  | KONTROLNI LIST BR. |  |  |  | KONTROLA KVALITETE
Energetski |  | xxxx
transformatori d.o.o. |  | TEST REPORT No. |  |  |  | QUALITY CONTROL
ŠIIRNA I DEBLJINA LIMASHEET WIDTH AND THICKNESS
VRSTA LIMA:TYPE OF LAMINATION:
PROIZVOĐAČ:MANUFACTURER: |  |  |  | ŠIRINA:WIDTH:
TVORNIČKI BROJ:SERIAL NUMBER: |  |  |  | BROJ KOLUTA:COIL NUMBER:
| Nazivne mjere [mm]Nominal values [mm] |  | Izmjereno [mm]Measured [mm] |  | Dozvoljeno odstupanje [mm]Tolerance [mm] |  | Odstupanje [mm]Deviation [mm]
[5 empty] | + | -
ŠIRINABWIDTHB |  |  |  |  | 0 | 0.6
DEBLJINA LIMASHEET THICKNESS |  |  |  |  | 0.03 | 0.03
NAPOMENA: | Dozvoljena odstupanja prema TUN 901 170 /Tolerances according to TUN 901 170
DATUM ISPITIVANJA: |  | PREGLEDAO / ISPITAO: |  |  |  | ODOBRIO:
TESTING DATE: |  | REVIEWED / TESTED BY: |  |  |  | APPROVED BY:
KPT – Q – 026 Izdanje 05.2015. |  |  |  | This document is valid without signature
Note on L23: AKO JE ODSTUPANJE VEĆE OD DOZVOLJENOG BROJKE POSTAJU CRVENE