## VALOVITOST
Končar |  | KONTROLNI LIST BR. |  |  |  | KONTROLA KVALITETE
Energetski |  | xxxx
transformatori d.o.o. |  | TEST REPORT No. |  |  |  | QUALITY CONTROL
VALOVITOST WAVENESS
TIP TRANSFORMATORA: TRANSFORMER TYPE: |  |  |  | VRSTA LIMA: TYPE OF LAMINATION: |  |  | BROJ KOLUTA: COIL NUMBER:
OBJEKT: PROJECT: |  |  |  | OBLIK: FORM:
TVORNIČKI BROJ: SERIAL NUMBER: |  |  |  | PAKET BR.: PACKAGE NO.: |  |  | CRTEŽ BROJ: DRAWING NUMBER:
MJESTO ZA DIJAGRAM, CRTEŽ, I SL.
| Nazivne mjere [mm] Nominal values [mm] |  | Izmjereno [mm] Measured [mm] |  | Dozvoljeno odstupanje [mm] Tolerance [mm] |  | Odstupanje [mm] Deviation [mm]
[5 empty] | + | -
DUŽINA VALA WAVE LENGTH
VISINA VALA WAVE HEIGHT
ODNOS VISINE VALA I DULJINE VALA [%] RATIO BETWEEN WAVE HEIGHT AND WAVE LENGHT [%] |  |  |  |  | 1.5
BROJ VALOVA NA 1 m NUMBER OF WAVE AT 1 m
NAPOMENA: | Dozvoljena odstupanja prema TUN 901 170 / Tolerances according to TUN 901 170
DATUM ISPITIVANJA: |  | PREGLEDAO / ISPITAO: |  |  |  | ODOBRIO:
TESTING DATE: |  | REVIEWED / TESTED BY: |  |  |  | APPROVED BY:
KPT – Q – 026 Izdanje 05.2015. |  |  |  | This document is valid without signature
Note on L23: AKO JE ODSTUPANJE VEĆE OD DOZVOLJENOG BROJKE POSTAJU CRVENE

## SRH
Končar |  | KONTROLNI LIST BR. |  |  |  | KONTROLA KVALITETE
Energetski |  | xxxx
transformatori d.o.o. |  | TEST REPORT No. |  |  |  | QUALITY CONTROL
SRH BURR
TIP TRANSFORMATORA: TRANSFORMER TYPE: |  |  |  | VRSTA LIMA: TYPE OF LAMINATION: |  |  | BROJ KOLUTA: COIL NUMBER:
OBJEKT: PROJECT: |  |  |  | OBLIK: FORM: |  |  | Dodati broj naruđbe, širina, proizvođač,
TVORNIČKI BROJ: SERIAL NUMBER: |  |  |  | PAKET BR.: PACKAGE NO.: |  |  | CRTEŽ BROJ: DRAWING NUMBER:
MJESTO ZA DIJAGRAM, CRTEŽ, I SL.
|  |  | Izmjereno [mm] Measured [mm] |  | Dozvoljeno odstupanje [mm] Tolerance [mm] |  | Odstupanje [mm] Deviation [mm]
[5 empty] | + | -
SRH (UZDUŽNO REZANJE) [µm] BURR (LONGITUDINAL CUTTING) [µm] |  |  | 15 mikrona je dozvoljeno odstupanje |  | 15 | 0
SRH (UZDUŽNO REZANJE) [µm] BURR (LONGITUDINAL CUTTING) [µm] 30 % očitanja 30% of readings |  |  | Ovdje napisati postotatk mjerenja koji su prešli 20 mikrona |  | 20 | 15
NAPOMENA: | Dozvoljena odstupanja prema TUN 901 170 / Tolerances according to TUN 901 170
DATUM ISPITIVANJA: |  | PREGLEDAO / ISPITAO: |  |  |  | ODOBRIO:
TESTING DATE: |  | REVIEWED / TESTED BY: |  |  |  | APPROVED BY:
KPT – Q – 026 Izdanje 05.2015. |  |  |  | This document is valid without signature
Note on L23: AKO JE ODSTUPANJE VEĆE OD DOZVOLJENOG BROJKE POSTAJU CRVENE

## SABLJA
Končar |  | KONTROLNI LIST BR. |  |  |  | KONTROLA KVALITETE
Energetski |  | xxxx
transformatori d.o.o. |  | TEST REPORT No. |  |  |  | QUALITY CONTROL
"SABLJA" CAMBER
TIP TRANSFORMATORA: TRANSFORMER TYPE: |  |  |  | VRSTA LIMA: TYPE OF LAMINATION: |  |  | BROJ KOLUTA: COIL NUMBER:
OBJEKT: PROJECT: |  |  |  | OBLIK: FORM:
TVORNIČKI BROJ: SERIAL NUMBER: |  |  |  | PAKET BR.: PACKAGE NO.: |  |  | CRTEŽ BROJ: DRAWING NUMBER:
MJESTO ZA DIJAGRAM, CRTEŽ, I SL.
| Nazivne mjere [mm] Nominal values [mm] |  | Izmjereno [mm] Measured [mm] |  | Dozvoljeno odstupanje [mm] Tolerance [mm] |  | Odstupanje [mm] Deviation [mm]
[5 empty] | + | -
DULJINA SABLJE CAMBER LENGHT
VISINA SABLJE CAMBER HEIGHT
"SABLJA" [%] CAMBER [%] | 0.033 |  |  |  | 0.033 | 0
NAPOMENA: | Dozvoljena odstupanja prema TUN 901 170 / Tolerances according to TUN 901 170
DATUM ISPITIVANJA: |  | PREGLEDAO / ISPITAO: |  |  |  | ODOBRIO:
TESTING DATE: |  | REVIEWED / TESTED BY: |  |  |  | APPROVED BY:
KPT – Q – 026 Izdanje 05.2015. |  |  |  | This document is valid without signature
napomena : 0,033% 1,5 mm na 1500 mm
Note on L23: AKO JE ODSTUPANJE VEĆE OD DOZVOLJENOG BROJKE POSTAJU CRVENE

## ŠIRINA; DEBLJINA
Končar |  | KONTROLNI LIST BR. |  |  |  | KONTROLA KVALITETE
Energetski |  | xxxx
transformatori d.o.o. |  | TEST REPORT No. |  |  |  | QUALITY CONTROL
ŠIIRNA I DEBLJINA LIMA SHEET WIDTH AND THICKNESS
TIP TRANSFORMATORA: TRANSFORMER TYPE: |  |  |  | VRSTA LIMA: TYPE OF LAMINATION: |  |  | BROJ KOLUTA: COIL NUMBER:
OBJEKT: PROJECT: |  |  |  | OBLIK: FORM:
TVORNIČKI BROJ: SERIAL NUMBER: |  |  |  | PAKET BR.: PACKAGE NO.: |  |  | CRTEŽ BROJ: DRAWING NUMBER:
MJESTO ZA DIJAGRAM, CRTEŽ, I SL.
| Nazivne mjere [mm] Nominal values [mm] |  | Izmjereno [mm] Measured [mm] |  | Dozvoljeno odstupanje [mm] Tolerance [mm] |  | Odstupanje [mm] Deviation [mm]
[5 empty] | + | -
ŠIRINA B WIDTH B |  |  |  |  | 0 | 0.6
DEBLJINA LIMA SHEET THICKNESS |  |  |  |  | 0.03 | 0.03
NAPOMENA: | Dozvoljena odstupanja prema TUN 901 170 / Tolerances according to TUN 901 170
DATUM ISPITIVANJA: |  | PREGLEDAO / ISPITAO: |  |  |  | ODOBRIO:
TESTING DATE: |  | REVIEWED / TESTED BY: |  |  |  | APPROVED BY:
KPT – Q – 026 Izdanje 05.2015. |  |  |  | This document is valid without signature
Note on L23: AKO JE ODSTUPANJE VEĆE OD DOZVOLJENOG BROJKE POSTAJU CRVENE